## Sheet1
tcpfair.py
参数名称 | 类型 | 含义 | 单位 | 默认值
bw-host | float | 主机链路带宽 | Mb/s
bw-net | float | 瓶颈链路带宽 | Mb/s
delay | float | 链路传输延迟 | ms
dir |  | 存储输出的目录
hosts | int | 主机数目 |  | 3
time | int | 运行试验持续的时间 | s
maxq | int | max buffer size of netwaork interface in packets
mark_threshold | int | 标记阈值
red_limit |  | RED limit
red_min |  | RED队列长度最小阈值
red_max |  | RED队列长度最大标记阈值
red_avpkt |  | RED平均包大小
red_burst |  | REDburst大小
red_probe |  | RED标记概率
ecn | int | 开启ECN |  | 0
red | int | 开启RED |  | 0
iperf |  | 用户的iperf路径,py调用使用
cong |  | 使用的拥塞控制算法 |  | reno
cong1 |  | 使用的拥塞控制算法 |  | reno
congrest |  | 使用的拥塞控制算法 |  | reno
ecnrest |  | 使用的拥塞控制算法 |  | 2
cutoff |  | 使用ECN的主机数目
vtcp
vtcprest